## Sheet1
型号 Model | 额定磁矩 RatedDipole (Am2) | 剩余磁矩 ResidualDipole (Am2) | 绝对误差 AbsError (Am2) | 相对误差 RelError (%) | 线圈电阻 Resistance (Ohm) | 上升时间 RiseTime (ms) | 稳态功耗 SteadyPower (W) | 峰值功耗 PeakPower (W) | 工作电压 Voltage (V) | 质量 Mass (kg) | 温度下限 MinTemp (degC) | 温度上限 MaxTemp (degC) | 寿命 Life (yr)
803GMAT100S2 | 100 | 0.2 | 1 | 5 | 70 |  |  | 2.8 |  | 2 |  |  | 10
803GMAT50S2 | 50 | 0.2 | 1 | 5 | 85 |  |  | 0.9 |  | 1.5 |  |  | 10
803GMAT35S2 | 35 | 0.2 | 1 | 5 | 90 |  |  | 0.95 |  | 1.4 |  |  | 10
803GMAT20D | 20 | 0.1 | 1 | 5 | 85 |  |  | 0.8 |  | 1.2 |  |  | 10
LY0p25Am2Tri | 0.25 | 0.0025 |  |  |  | 100 |  | 1.4 | 5 | 0.32 | -20 | 50 | 5
LY0p5Am2 | 0.5 | 0.005 |  |  |  | 50 |  | 0.6 | 5 | 0.1 | -20 | 50 | 5
LY1p5Am2 | 1.5 | 0.015 |  |  |  | 80 |  | 0.5 | 5 | 0.16 | -20 | 50 | 5
LY2p5Am2 | 2.5 | 0.025 |  |  |  | 90 |  | 0.35 | 5 | 0.15 | -20 | 50 | 5
LY5Am2 | 5 | 0.05 |  |  |  | 120 |  | 0.6 | 5 | 0.23 | -20 | 50 | 5
LY7p5Am2A | 7.5 | 0.075 |  |  |  | 100 |  | 0.9 | 5 | 0.32 | -20 | 50 | 5
LY7p5Am2B | 7.5 | 0.075 |  |  |  | 100 |  | 0.8 | 5 | 0.64 | -20 | 50 | 5
LY10Am2A | 10 | 0.1 |  |  |  | 120 |  | 1.5 | 12 | 0.42 | -20 | 50 | 5
LY10Am2B | 10 | 0.1 |  |  |  | 120 |  | 1.5 | 12 | 0.33 | -20 | 50 | 5
LY15Am2 | 15 | 0.15 |  |  |  | 160 |  | 2.1 | 12 | 0.47 | -20 | 50 | 5
LY25Am2A | 25 | 0.25 |  |  |  | 180 |  | 1.5 | 12 | 0.54 | -20 | 50 | 5
LY25Am2B | 25 | 0.25 |  |  |  | 180 |  | 6 | 12 | 1.3 | -20 | 50 | 5
LY35Am2A | 35 | 0.35 |  |  |  | 240 |  | 1.5 | 12 | 1 | -20 | 50 | 5
LY35Am2B | 35 | 0.35 |  |  |  | 200 |  | 3 | 12 | 0.9 | -20 | 50 | 5
LY50Am2A | 50 | 0.5 |  |  |  | 280 |  | 1.5 | 12 | 1.3 | -20 | 50 | 5
LY50Am2B | 50 | 0.5 |  |  |  | 350 |  | 2 | 12 | 1.4 | -20 | 50 | 5
LY50Am2C | 50 | 0.5 |  |  |  | 270 |  | 3.8 | 12 | 1.3 | -20 | 50 | 5
LY75Am2 | 75 | 0.75 |  |  |  | 360 |  | 0.9 | 12 | 2.2 | -20 | 50 | 5
LY100Am2A | 100 | 1 |  |  |  | 450 |  | 0.9 | 12 | 2.5 | -20 | 50 | 5
LY100Am2B | 100 | 1 |  |  |  | 580 |  | 2.1 | 12 | 2.8 | -20 | 50 | 5
LY150Am2 | 150 | 1.5 |  |  |  | 430 |  | 4 | 12 | 2.7 | -20 | 50 | 5
LY200Am2 | 200 | 4 |  |  |  | 540 |  | 3.2 | 12 | 3.4 | -20 | 50 | 5
LY50Am2Coil | 50 | 1 |  |  |  | 60 |  | 12 | 28 | 4.7 | -20 | 50 | 5
LY6p4Am2Array | 6.4 | 0.064 |  |  |  | 100 |  | 2.6 | 12 | 0.37 | -20 | 50 | 5
LX630MGTQ12Am2 | 12 | 0.08 | 0.5 | 5 |  | 400 | 1.2 | 1.2 | 12 | 0.3 | -20 | 50 | 8
YYMQ9MGTQ90Am2 | 90 | 0.9 | 1 | 5 |  | 360 |  | 1.2 | 12 | 2.5 | -15 | 50 | 8