## Sheet1
型号 Model | 质量 Mass (kg) | 长度 Length_Z (mm) | 宽度 Width_X (mm) | 高度 Height_Y (mm) | 横轴低频误差 CrossLFE (arcsec) | 滚转低频误差 RollLFE (arcsec) | 横轴噪声 CrossNEA_3sig (arcsec) | 滚转噪声 RollNEA_3sig (arcsec) | 跟踪角速度 TrkSlew (deg/s) | 捕获角速度 AcqSlew (deg/s) | 更新率 UpdateRate (Hz) | X视场角 FOV_X (deg) | Y视场角 FOV_Y (deg) | 极限星等 LimMag | 太阳排除角 SunEx (deg) | 地球排除角 EarthEx (deg) | 功耗 Power (W) | 电压 Voltage (V) | 温度下限 MinT (degC) | 温度上限 MaxT (degC) | 寿命 Life (yr)
SodernHorus | 1.6 | 250 | 141 | 141 | 1.5 | 5 | 9 | 66 |  |  | 10 |  |  |  | 24 |  | 9.5
SodernAuriga | 0.23 |  |  |  | 3 | 17 | 11 | 70 |  |  | 10
SodernHydraCP | 3.3 | 283 | 166 | 160 | 1 | 4 | 8.4 | 60 | 10 | 2 | 10 | [5 empty] | 8 | 28 | -30 | 60 | 18
SodernHydraAccess | 1.4 | 283 | 147 | 147 | 0.5 | 2 | 3 | 20 | 8 | 5 | 10 | [5 empty] | 0.7 | 5 | -30 | 60
JenaASTROAPS3 | 1.8 | 213 | 137 | 137 | 0.5 | 2 | 2.4 | 21 | 7 | 7 | 10 | 20 | 20 |  |  |  | 7 | 28 | -30 | 60 | 18
JenaASTROXP | 2.5 |  |  |  | 0.1 | 0.3 | 0.3 | 1.5 |  |  | 8
JenaASTROCL | 0.305 | 129 | 60 | 60 | 1 | 5 | 6 | 36 |  |  | 5 | [5 empty] | 1 | 5
BAECT2020 | 3.75 | 304.8 | 147.3 | 147.3 | 0.5 | 5 | 4.5 | 45 | 8 | 5 | 10 | 10 | 10 |  |  |  | 8 | 28 |  |  | 18
BAEHASTCT602 | 3.75 | 304.8 | 147.3 | 147.3 | 0.1 | 1 | 0.6 | 6 | 8 | 5 | 10 | 10 | 10 |  |  |  | 8 | 28 |  |  | 18
TermaT1 | 0.76 | 213 | 155 | 155 | 1 | 4 | 4.5 | 27 |  |  | 10 | 20 | 20 |  | 26 |  | 3.3
TermaT3 | 0.35 | 100 | 60 | 60 | 1 | 5 | 6.3 | 40 |  |  | 5 | 20 | 20 |  |  |  | 2
LeonardoASTR | 3.55 | 290.5 | 195 | 175 | 2 | 10 | 11.1 | 80 |  |  | 10 | 16.4 | 16.4 |  |  |  | 11.2 | 28
SinclairST16RT2 | 0.158 | 62 | 56 | 38 | 3 | 20 | 15 | 165 |  |  | 2 | 15 | 20 |  |  |  | 0.5 | 28
BCTStandardNST | 0.35 | 100 | 55 | 50 | 4 | 25 | 18 | 120 |  |  | 5 | 10 | 12 |  |  |  | 1.5
AACST200 | 0.042 | 38.1 | 29 | 29 | 6 | 30 | 30 | 200 |  |  | 5 |  |  |  | 40 |  | 0.65 | 3.3
ARCSECSagitta | 0.27 | 95 | 50 | 44 | 1 | 5 | 6 | 30 |  |  |  | 25.2 | 25.2 |  |  |  | 1.5
北航UHAST1 | 2.95 | [5 empty] | 0.5 | 5 |  |  | 5
北航UHAST2 | 6.7 | [5 empty] | 0.3 | 3 |  |  | 5
北航HAST3 | 1 | [5 empty] | 0.5 | 5 |  |  | 10
北航HAST4 | 0.55 | [5 empty] | 1 | 10 |  |  | 10
北航MST1 | 0.35 | [5 empty] | 2 | 20 |  |  | 10
北航IST1 | 0.35 | [5 empty] | 2 | 20 |  |  | 10
北航IST2 | 0.4 | [5 empty] | 2 | 20 |  |  | 10
北航IST3 | 0.35 | [5 empty] | 2 | 20 |  |  | 10
北航NST1 | 0.11 | [5 empty] | 4 | 40 |  |  | 10
清华HSTA1 | 4.7 | 212 | 140 | 125 |  |  | 0.3 | 5 | 1.5 | 1.5 | 10 | 5.5 | 5.5 | 10 | 30 | 30 | 3.5 | 28 | -10 | 30 | 7
清华NST20G2 | 1.2 | 268 | 90 | 100 |  |  | 3 | 30 | 20 | 20 | 20 | 15 | 15 | 5.8 | 25 | 20 | 3.5 | 28 | -30 | 50 | 7
清华NST20G3 | 1.2 | 268 | 90 | 100 |  |  | 1 | 6 | 5 | 5 | 10 | 15 | 15 | 5.8 | 25 | 20 | 4 | 28 | -30 | 50 | 7
清华NST4SA2 | 0.35 | 182 | 57 | 57 |  |  | 3 | 30 | 3 | 3 | 10 | 15 | 18 | 5.8 | 25 | 20 | 0.8 | 5 | -30 | 40 | 7
清华NST10G1 | 0.7 | 198 | 115 | 85 |  |  | 5 | 50 | 10 | 10 | 10 | 15 | 15 | 5.8 | 35 | 30 | 2 | 5 | -30 | 50 | 5
清华NSTSSA1 | 0.38 | 166 | 57 | 57 |  |  | 2 | 15 | 3 | 3 | 10 | 17 | 17 | 5.8 | 30 | 25 | 1.5 | 5 | -30 | 40 | 7
清华PST4SH1 | 0.31 | 141 | 57 | 57 |  |  | 3 | 30 | 3 | 3 | 10 | 15 | 18 | 5.8 | 35 | 25 | 0.8 | 5 | -30 | 40 | 7
清华PST3SH4 | 0.085 | 96 | 33 | 33 |  |  | 5 | 50 | 3 | 3 | 10 | 15 | 18 | 5.8 | 35 | 30 | 0.8 | 5 | -30 | 40 | 3
清华PST3SH5 | 0.13 | 134 | 35.5 | 35.5 |  |  | 3 | 30 | 3 | 3 | 10 | 15 | 18 | 5.8 | 35 | 30 | 0.8 | 5 | -30 | 40 | 5
清华PST3SK3 | 0.11 | 95 | 69 | 69 |  |  | 3 | 30 | 3 | 3 | 10 | 15 | 18 | 5.8 | 35 | 30 | 1 | 5 | -30 | 40 | 5
清华PST3SK4 | 0.06 | 75.7 | 40 | 40 |  |  | 5 | 50 | 2 | 2 | 10 | 14 | 18.5 | 5.8 | 35 | 30 | 0.5 | 5 | -30 | 40 | 3
LX630STT | 0.14 | [5 empty] | 3 | 30 |  |  | 10 |  |  | 5.8 | 35 |  | 1.2 | 5 |  |  | 7
YYMQ9STT | [6 empty] | 2.5 | [10 empty] | 5 | -20 | 50 | 6