## Sheet1
型号 Model | 角随机游走 ARW (deg/rth) | 零偏稳定性 BI (deg/h) | 零偏 Bias (deg/h) | 标度因子 SF (ppm) | 量程 Range (deg/s) | 带宽 BW (Hz) | 质量 Mass (kg) | 功耗 Power (W) | 供电电压 Voltage (V) | 工作温度下限 MinT (degC) | 工作温度上限 MaxT (degC) | 设计寿命 Life (yr)
803FG444S1(FOG) | 7.5e-05 | 0.0005 |  | 50 | 10 | 10 | 18.5 | 20 | 5 |  |  | 15
803FG333S1A(FOG) | 0.0008 | 0.005 |  | 100 | 10 | 40 | 6.2 | 15 | 28 |  |  | 8
803FG443S1(FOG) | 0.0008 | 0.005 |  | 100 | 10 | 40 | 6.2 | 15 | 28 |  |  | 8
803FG442S1A(FOG) | 0.002 | 0.01 |  | 100 | 60 | 40 | 3 |  |  |  |  | 15
803FG442S1(FOG) | 0.005 | 0.05 |  | 200 | 60 | 40 | 3 |  |  |  |  | 15
803FG331S1D(FOG) | 0.006 | 0.04 |  | 100 | 50 | 40 | 0.58 | 6 | 5 |  |  | 7
803FG331S1A(FOG) | 0.02 | 0.15 |  | 500 | 50 | 40 | 0.57 | 6 | 5 |  |  | 7
803IASH4431(HRG) | 0.001 | 0.005 |  | 10 | 2 | 5 | 7.2 | 35 | 28 |  |  | 15
803IASH4421(HRG) | 0.005 | 0.02 |  | 30 | 2 | 5 | 7.2 | 30 | 28 |  |  | 15
803IMUM23(MEMS) | 0.005 | 0.05 |  | 100 | 20 | 12 | 0.22 | 2 | 5 |  |  | 8
803KT18B(FOG) | 0.001 | 0.005 |  | 30 | 60 |  | 0.9
803RKT10(FOG) | 0.002 | 0.01 |  | 50 | 60 |  | 25 | 28 |  | -40 | 50
803RKT1(FOG) | 0.005 | 0.04 |  | 100 | 60 |  | 18 | 60 |  | -40 | 50
803KT24(FOG) | 0.02 | 0.2 |  | 500 | 1000 |  | 0.2
803KT19(FOG) | 0.02 | 0.2 |  | 500 | 500 |  | 0.22
803KT21(FOG) | 0.03 | 0.3 |  | 1000 | 900 |  | 0.15
803KS233R2120(MEMS) | 2 | 100 |  | 5000 | 500 |  | 0.15 | 1 | 5 | -40 | 60
502FOG131R1A(FOG) | 0.008 | 0.05 | 3 | 200 | 50 |  | 0.47 | 4.5 | 5 | -20 | 50 | 8
502FOG341B(FOG) | 0.0008 | 0.005 | 1 | 100 | 20 |  | 2.5 | 10 | 5 | -15 | 50 | 12
502FOG441(FOG) | 0.0002 | 0.001 | 0.5 | 50 | 20 |  | 7 | 16 | 5 | -15 | 50 | 12
EXAS200(FOG) | 0.0001 | 0.0005 |  | 30 | 900 | 200 | 4.5 | 15
EXASNS(FOG) | 0.0008 | 0.005 |  | 30 | 900 | 100 | 0.5 | 5
HWL1320(RLG) | 0.0035 | 0.0035 |  | 5 | 900 | 1000 | 0.65 | 10
INANS(CVG) | 0.01 | 0.1 |  | 100 | 900 | 100 | 0.65 | 5
北航YH110(FOG) | 0.001 | 0.005 |  | 50 | 30 | 200 | 0.93 | 4
北航YH50(FOG) | 0.04 | 0.2 |  | 300 | 100 | 200 | 0.215 | 2.2
北航YH80HP(FOG) | 0.006 | 0.03 |  | 100 | 60 | 200 | 0.49 | 4
KH390H(FOG) | 0.05 | 0.1 |  | 30 | 500 | 200 | 0.85
KH390M(FOG) | 0.08 | 0.2 |  | 50 | 500 | 200 | 0.85
STIM210(MEMS) | 0.15 | 0.3 |  | 500 | 400 | 2000 | 0.055 | 1.5 | 5 | -40 | 71
STIM300(MEMS) | 0.15 | 0.3 |  | 500 | 400 | 2000 | 0.055 | 1.5 | 5 | -40 | 71
HG4930(FOG) | 0.07 | 0.25 |  | 100 | 325 |  | 0.15 | 2
CMEMS(MEMS) | 0.003 | 0.006 |  | 100 | 900 | 1000 | 0.03 | 1
NGSSIRU(HRG) | 6e-05 | 0.0005 |  | 1 | 100 | 100 | 4 | 20
LX630GYR(FOG) | 0.02 | 0.07 | 0.3 | 100 | 100 | 10 | 0.46 | 5.5 | 5 |  |  | 7
YYMQ9GYR(FOG) | 0.01 |  | 3 | [5 empty] | 5 | -20 | 50 | 6