## Sheet1
型号 Model | 最大角动量 MaxMomentum (Nms) | 最大力矩 MaxTorque (Nm) | 最大转速 MaxSpeed (rpm) | 转速精度 SpeedAccuracy (rpm) | 力矩分辨率 TorqueResolution (Nm) | 质量 Mass (kg) | 稳态功耗 SteadyPower (W) | 峰值功耗 PeakPower (W) | 电压 Voltage (V) | 温度下限 MinTemp (degC) | 温度上限 MaxTemp (degC) | 寿命 Life (yr) | 摩擦力矩 FrictionTorque (Nm)
803FWR080 | 0.08 | 0.002 | 6000 | 2 |  | 1.2 | 5 | 8 | 12 | -20 | 50 | 1.5
803FWR200 | 0.2 | 0.002 | 6000 | 3 |  | 1.6 | 5 | 8 | 12 | -20 | 50 | 1.5
803FWR300 | 0.3 | 0.02 | 6000 | 2 |  | 0.93 | 3.5 | 30 | 28 | -20 | 50 | 5
803FWR600 | 0.6 | 0.03 | 6000 | 2 |  | 1.28 | 3.5 | 30 | 28 | -20 | 50 | 5
803FW160 | 6 | 0.1 | 6000 | 1 | 0.0002 | 3.6 | 6 | 84 | 28 | -20 | 50 | 5
803FW260 | 15 | 0.15 | 4050 | 0.2 |  | 7 | 10 | 100 | 28 | -20 | 50 | 8
803FW350 | 35 | 0.2 | 4000 | 0.2 |  | 9.9 | 10 | 135 | 28 | -20 | 50 | 8
803FW4N | 4 | 0.1 | 6000 |  | 0.0002 | 2.9 | 7.5 | 100 | 28 | -20 | 50 | 3 | 0.015
803FW15N | 15 | 0.15 | 3500 | 0.2 |  | 7 | 8 | 75 | 28 | -20 | 50 | 8
803FW20D | 20 | 0.5 | 2000 |  |  | 12 | 10 | 140 | 28 | -20 | 50 | 8
803FW25R | 25 | 0.2 |  | 0.2 |  | 10 | 10 | 115 | 28 | -20 | 50 | 8
803FW1NM | 11 | 1 | 1200 |  |  | 10 | 15 | 160 | 28 | -20 | 50 | 3
803MW12C | 12 | 0.075 | 5000 |  |  | 7.4 | 20 | 90 | 28 | -20 | 50 | 8
803MW25B | 25 | 0.075 | 6000 |  |  | 8.5 | 25 | 90 | 28 | -20 | 50 | 8
803MW50A | 50 | 0.075 | 4411 |  |  | 8.1 | 25 | 90 | 28 | -20 | 50 | 8
LY3mNms | 0.003 | 0.00045 | 6000 | 5 | 3e-06 | 0.09 | 0.7 | 2 | 8 | -20 | 50 | 3
LY10mNms | 0.01 | 0.00045 | 7000 | 5 | 3e-06 | 0.6 | 0.7 | 2.5 | 12 | -20 | 50 | 3
LY15mNmsA | 0.015 | 0.0025 | 6000 | 5 | 3e-06 | 0.125 | 0.9 | 5 | 12 | -20 | 50 | 3
LY15mNmsB | 0.015 | 0.0025 | 6000 | 5 | 3e-06 | 0.85 | 0.9 | 5 | 12 | -20 | 50 | 3
LY15mNmsC | 0.015 | 0.0025 | 6000 | 5 | 3e-06 | 0.2 | 0.9 | 5 | 12 | -20 | 50 | 3
LY30mNms | 0.03 | 0.0025 | 7500 | 5 | 3e-06 | 0.24 | 0.9 | 5 | 12 | -20 | 50 | 3
LY50mNmsA | 0.05 | 0.0025 | 7500 | 5 | 3e-06 | 0.29 | 1 | 5 | 12 | -20 | 50 | 3
LY50mNmsB | 0.05 | 0.005 | 7500 | 5 | 3e-06 | 0.3 | 1 | 7.5 | 12 | -20 | 50 | 3
LY80mNmsA | 0.08 | 0.0025 | 7500 | 5 | 3e-06 | 0.37 | 1 | 5 | 12 | -20 | 50 | 3
LY80mNmsB | 0.08 | 0.01 | 6000 | 3 | 3e-06 | 0.48 | 1 | 7.5 | 12 | -20 | 50 | 3
LY120mNms | 0.12 | 0.02 | 6000 | 5 | 3e-05 | 0.55 | 4 | 35 | 28 | -20 | 50 | 3
LY160mNmsA | 0.16 | 0.02 | 6000 | 1 | 5e-05 | 0.75 | 4 | 35 | 28 | -20 | 50 | 3
LY160mNmsB | 0.16 | 0.02 | 6000 | 1 | 5e-05 | 0.65 | 3 | 20 | 28 | -20 | 50 | 3
LY200mNms | 0.2 | 0.02 | 6000 | 1 | 5e-05 | 0.6 | 4 | 35 | 28 | -20 | 50 | 3
LY300mNmsA | 0.3 | 0.02 | 6000 | 1 | 5e-05 | 0.75 | 4 | 35 | 28 | -20 | 50 | 3
LY300mNmsB | 0.3 | 0.02 | 6000 | 1 | 5e-05 | 0.7 | 3 | 20 | 28 | -20 | 50 | 3
LY600mNmsA | 0.6 | 0.02 | 6000 | 1 | 5e-05 | 1 | 4.5 | 35 | 28 | -20 | 50 | 3
LY600mNmsB | 0.6 | 0.03 | 6000 | 1 | 5e-05 | 1.3 | 3 | 30 | 28 | -20 | 50 | 3
LY1Nms | 1 | 0.03 | 6000 | 1 | 3e-05 | 1.6 | 3.5 | 30 | 28 | -20 | 50 | 3
LY2Nms | 2 | 0.06 | 6000 | 1 | 5e-05 | 2.1 |  |  | 28 | -20 | 50 | 3
LY4Nms | 4 | 0.1 | 6000 | 1 | 5e-05 | 3.3 |  |  | 28 | -20 | 50 | 3
LX630WHL2p4Nms | 2.4 | 0.12 | 6000 |  |  | 2 | 4 | 90 | 28 |  |  | 8
YYMQ9WHL9Nms | 9 | 0.12 | 6000 | [5 empty] | 28 | -10 | 45 | 8